## 重要提示
重要：
1. 8盘位、16盘位NVR推荐使用4T及以上容量的监控级硬盘、全系企业级硬盘；
2. ST3000VX002-2AG16L（希捷3T监控级）硬盘同样适用于8盘位、16盘位NVR；
3. 1盘位、2盘位、4盘位NVR适用全系监控级硬盘、全系企业级硬盘。
4.部分NVR当前彩页上宣称6T，若要使用8T及以上硬盘（一盘位不支持10T及以上硬盘），须保证环境温度小于30度；
5.扩展柜的兼容性，参考接入主机的硬盘兼容性

## 1&2&4盘位NVR硬盘兼容
NVR分类 | NVR盘位 | NVR型号
分销NVR | 1盘位 | NVR301-04E-DT、NVR301-08E-DT、NVR301-16E-DT、NVR301-04-P4-DT、NVR301-08-P8-DT、NVR301-04L-P4、NVR301-08L-P8、NVR301-16L-P8、 NVR301-08B-P8、NVR301-04B、NVR301-04LB、NVR301-08B、NVR301-08LB、NVR301-04B-P4、NVR301-04LB-P4、NVR301-08LB-P8、NVR301-04LB-W、 NVR201-04U、NVR201-08Q NVR301-04S-DT、NVR301-08S-DT、NVR301-16S5-DT、NVR301-08S5-DT、NVR301-04S5-DT NVR301-04S2-DT、NVR301-08S2-DT、NVR301-04S2-P4-DT、NVR301-04LS2-P4-DT、 NVR301-16D-DT、NVR301-04D-P4-DT、NVR301-04D-DT、NVR301-04LD-DT、NVR301-08D-DT、NVR301-08LD-DT、NVR301-04-W-DT、 NVR301-04D2-DT、NVR301-08D2-DT、NVR301-04DC-DT、NVR301-08DC-DT、NVR301-04D3-DT、NVR301-08D3-DT、NVR301-16D3-DT NVR301-04I-DT、NVR301-08I-DT、NVR301-16I-DT NVR301-04X-DT、NVR301-08X-DT、NVR301-16X-DT NVR301-04F-DT、NVR301-08F-DT NVR501-04B-DT、NVR501-08B-DT、NVR501-16B-DT
| 2盘位 | NVR302-16E-B-DT、NVR502-09D-DT、NVR502-16D-DT、NVR502-32D-DT NVR302-08S-DT、NVR302-16S-DT、NVR302-08S-P8-DT、NVR302-08S-DT、NVR302-09S-DT、NVR302-32S-DT NVR302-09S2-DT、NVR302-16S2-DT、NVR302-09IS-DT、NVR302-16IS-DT NVR302-09E2-IQ、NVR302-16E2-IQ、NVR302-32E2-IQ NVR302-09S3-DT、NVR302-16S3-DT、NVR302-32S3-DT NVS702-16E-IX-DT
| 4盘位 | NVR304-16E-DT、NVR304-32E-DT、NVR304-16EP-DT、NVR304-32EP-DT、 NVR304-16E-B-DT、NVR304-32E-B-DT、NVR304-16EP-B-DT、NVR304-32EP-B-DT、 NVR304-09S-DT、NVR304-16S-DT、NVR304-32S-DT、NVR304-32S3-DT、NVR304-16S3-DT NVR304-32IS-DT、NVR304-16IS-DT、NVR504-16D-DT、NVR504-32D-DT
工程商/行业NVR | 1盘位 | NVR-B200-E1@4、NVR-B200-E1@8、NVR-B200-E1@16、NVR-B200-E1@8-H、 NVR-B200-E1@4-C、NVR-B200-E1@8-C、NVR-B200-E1@16-C、NVR-B200-E1@4-D、NVR-B200-E1@8-D、NVR-B200-E1@16-D NVS-B100-I1@4、NVS-B100-I1@8、NVR-B300-E1@4-X、NVR-B300-E1@8-X、NVR-B300-E1@16-X
| 2盘位 | NVR-B200-E2@9-B、NVR-B200-E2@16-B、NVR-B300-I2@9-X2、NVR-B300-I2@16-X2 NVR-B200-E2@9-C、NVR-B200-I2@9-C、NVR-B200-I2@16-C、NVR-B200-I2@9、NVR-B200-I2@16、 NVR-B200-E2@9-D、NVR-B200-E2@16-D、NVR-B200-I2@16-D、NVR-B300-I2@16-X、NVR-B300-I2@9-X NVS-S300-I2@32-IX-G、NVS-S300-I2@32-IM-G
| 4盘位 | NVR-B200-E4@32、NVR-B200-E4@32-B、NVR-B200-E4@32-H、NVR-B200-E4@9-B、NVR-B200-E4@16-B、NVR-B200-S4@32-B、 NVR-B200-I4@16-C、NVR-B200-I4@32-C、NVR-B200-I4@16、NVR-B200-I4@32、 NVR-B200-E4@9-D、NVR-B200-E4@16-D、NVR-B200-E4@32-D、NVR-B200-I4@32-D、NVR-B200-E4@32-X NVR-B300-I4@16-X、NVR-B300-I4@32-X、NVR-B300-I4@9-X2、NVR-B300-I4@16-X2、NVR-B300-I4@32-X2
子品牌 | 1盘位 | NVR-104E2-P4、NVR-108E2-P8、NVR104P、NVR108P、NVR-104E2、NVR-110E2、NVR-116E2、NVR-104E2-P4、NVR-108E2-P8 NVR-110S、NVR-116S、NVR-106D、NVR-110D、NVR-116D XVR-104G2、XVR-108G2、XVR-116G2、XVR116、XVR-116G2 NVR-106D2、NVR-110D2、NVR-116D2、NVR-116D2-A
| 2盘位 | NVR-232S、NVR-216X、NVR-232X
支持的硬盘列表
硬盘厂商 | 硬盘容量 | 硬盘型号 | 硬盘类型 | SMR | 备注
希捷 | 1T | ST1000VX001-1Z4102 | 监控级
|  | ST1000VX005-2EZ102 | 监控级
|  | ST1000NM0055-1V410C | 企业级
|  | ST1000VX012-3CU10C-500 | 监控级
|  | ST1000VX013-3CV10V-300 | 监控级
|  | ST1000VX013-3CV10C-315 | 监控级
| 2T | ST2000VX003-1HH164 | 监控级
|  | ST2000VX008-2E3164 | 监控级
|  | ST2000NM0055-1V4104 | 企业级
|  | ST2000VX016-3CU102 | 监控级
|  | ST2000VX012-2LY102 | 监控级 | Y
|  | ST2000VX015-2XG102 | 监控级 | Y
| 3T | ST3000VX006-1HH166 | 监控级
|  | ST3000VX010-2E3166 | 监控级
|  | ST3000VX002-2AG16L | 监控级
|  | ST3000NM0005-1V410N | 企业级
|  | ST3000VX009-2AY10G | 监控级
|  | ST3000VX015-3CV10G-315 | 监控级
|  | ST3000VX015-3CV10G-300 | 监控级
|  | ST3000VX014-3CU10G-500 | 监控级
| 4T | ST4000VX000-2AG166 | 监控级
|  | ST4000VX007-2DT166 | 监控级
|  | ST4000NM0035-1V4107 | 企业级
|  | ST4000VX005-2LY104 | 监控级 | Y
|  | ST4000VX013-2XG104 | 监控级 | Y
|  | ST4000VX016-3CV104-300 | 监控级
|  | ST4000VX016-3CV104-315 | 监控级
|  | ST4000NM000B-2TF100 | 企业级
|  | ST4000VX015-3CU104-500 | 监控级
| 6T | ST6000VX0003-1ZH110 | 监控级
|  | ST6000VX0023-2EF110 | 监控级
|  | ST6000NM0115 | 企业级
|  | ST6000VX001-2BD186 | 监控级
|  | ST6000VX008-2ZP186 | 监控级
|  | ST6000VX011-2LY18L | 监控级 | Y
|  | ST6000NM019B-2TG103 | 企业级
|  | ST6000VX010-2XG186 | 监控级 | Y
| 8T | ST8000VX0002-1Z6112 | 监控级
|  | ST8000VX0022-2EJ112 | 监控级
|  | ST8000VX004-2M1101 | 监控级
|  | ST8000VE000-3BZ101 | 监控级
|  | ST8000VX009-2ZP188 | 监控级
|  | ST8000VX002-2LY188 | 监控级 | Y
|  | ST8000VX008-2XG188 | 监控级 | Y
| 10T | ST10000VX0004-1ZE101 | 监控级
|  | ST10000VE0008-2KX101 | 监控级
|  | ST10000VE000-3AV101 | 监控级
|  | ST10000VE0008-2PQ103 | 监控级
| 12T | ST12000VE0008-2YZ101 | 监控级
|  | ST12000VE003-3TU101-500 | 监控级
|  | ST12000VE0008-2KW101 | 监控级
| 14T | ST14000VE0008-2KV101 | 监控级
| 16T | ST16000VE000-2Z3101 | 监控级
|  | ST16000VE004-3TT101-500 | 监控级
| 18T | ST18000VE000-2Z3101 | 监控级
| 20T | ST20000VE002 | 监控级
|  | ST20000VE000-3GB101 | 监控级
|  | ST20000VE003-3TS101-500 | 监控级
| 24T | ST24000VE002-3TR101-500 | 监控级
西数 | 1T | WD10PURX-64KC9Y0 | 监控级
|  | WD10EJRX-89N74Y0 | 监控级
|  | WD10PURU-64C5JY0 | 监控级
|  | WD11PURZ-85C5HY0 | 监控级
|  | WD1005FBYZ-01YCBB1 | 企业级
| 2T | WD20PURX-64PFUY0 | 监控级
|  | WD20EJRX-89G3VY0 | 监控级
|  | WD2005FBYZ-01YCBB1 | 企业级
|  | HUS726020ALE610/0F23009 | 企业级
|  | HUS722T2TALA604-1W10002 | 企业级
|  | WD21PURX-93EH2Y0 | 监控级 | Y
|  | WD20PURX-64AKYY0 | 监控级
|  | WD22PURU-64C5JY0 | 监控级
|  | WD23PURZ-85C5HY0 | 监控级
|  | WD22PURU-64BEJY0 | 监控级
| 3T | WD30PURX-64PFUY0 | 监控级
|  | WD30EJRX-89G3VY0 | 监控级
|  | WD3000FYYZ-01UL1B3 | 企业级
|  | HUS724030ALA640/0F14689 | 企业级
|  | WD30PURX-64AKYY0 | 监控级
| 4T | WD40PURX-64N96Y0 | 监控级
|  | WD42PURU-64BFGY0 | 监控级
|  | WD40EJRX-89T1XY0 | 监控级
|  | WD4002FYYZ-01B7CB0 | 企业级
|  | HUS726040ALE610/0F23005 | 企业级
|  | HUS726T4TALE6L4-0B36534 | 企业级
|  | WD41PURX-93U8AY0 | 监控级 | Y
|  | WD40PURX-64AKYY0 | 监控级
|  | WD42PURU-64C4CY0 | 监控级
|  | WD43PURZ-74BWPY0 | 监控级
| 6T | WD60PURX-64WY0Y1 | 监控级
|  | WD60EJRX-89MP9Y1 | 监控级
|  | WD6002FRYZ-01WD5B0 | 监控级
|  | WD60PURX-64T0ZY1 | 监控级
|  | HUS726060ALE610 | 企业级
|  | HUS726T6TALE6L4-0B36535 | 企业级
|  | WD61PURX-93ESZY0 | 监控级 | Y
|  | WD63PURU-64BFEY0 | 监控级
|  | WD62PURX-64B2MY0 | 监控级
|  | WD63PURU-64C4FY0 | 监控级
|  | WD62PURZ-xxB3AY0 | 监控级
|  | WD64PURZ-74BWUY0 | 监控级
| 8T | WD80PURX-64WS3Y0 | 监控级
|  | WD81PURX-64U9SY0 | 监控级
|  | WD81EJRX-89DBHY0 | 监控级
|  | WD82PURX-64GVLY0 | 监控级
|  | WD8001PURA-64B6VY0 | 监控级
|  | WD8001EJRP-89B6UY0 | 监控级
|  | WD82PURZ-85TEUY0 | 监控级
|  | WD84PURU-64B5AY0 | 监控级
|  | WD84PURZ-74B2YY0 | 监控级
|  | WD8002PURA-64CHPY0 | 监控级
|  | WD85PURU-64C2EY0 | 监控级
|  | WD8002PURP-85C9JY0 | 监控级
|  | WD85PURZ-85C4WY0 | 监控级
|  | HUS728T8TALE6L4 | 企业盘
| 10T | WD100PUAX-64TRWY0 | 监控级
|  | WD100PURX-64EYPY0 | 监控级
|  | WD101PURX-64K8LY0 | 监控级
|  | WD101EJRX-89VVBY0 | 监控级
|  | WD101PURA-64B5KY0 | 监控级
|  | WD101EJRP-89B5FY0 | 监控级
|  | WD102PURX-64WCLY0 | 监控级
|  | WD102PURA-64CHRY0 | 监控级
|  | WD102PURP-85CCGY0 | 监控级
|  | HUH721010ALE600） | 企业级
|  | WUS721010ALE6L4-0B42305 | 企业级
| 12T | WD121PURX-64ARBY0 | 监控级
|  | WD121PURA-64B5UY0 | 监控级
|  | WD122PURA-64CHSY0 | 监控级
|  | WD121EJRP-89B5TY0 | 监控级
|  | WD121PURZ-85GUCY0 | 监控级
| 14T | WD140PURX-64ELCY0 | 监控级
|  | WD141PURA-64B6CY0 | 监控级
|  | WD141EJRP-89B6AY0 | 监控级
| 18T | WD181PURA-64B6LY0 | 监控级
| 22T | WD221PURA-64B9WY0 | 监控级
| 24T | WD241PUPA-64CNLY0 | 监控级
| 26T | WD260PUPA-64CNLY0 | 监控级
东芝 | 1T | MQ01ABD100V-AX0U1Q | 监控级 |  | 2.5寸，仅AIBOX设备使用
|  | MQ01ABD100V-AX001Q | 监控级 |  | 2.5寸，仅AIBOX设备使用
|  | DT01ABA100V | 监控级
|  | HDWU110UZSVA | 监控级
|  | MG03ACA100 | 企业级
|  | MD06ACA10TV | 监控级
|  | HDWV110UZSVA | 监控级
| 2T | DT01ABA200V | 监控级
|  | HDWU120UZSVA | 监控级
|  | MG03ACA200 | 企业级
|  | MG04ACA200 | 企业级
|  | DT02ABA200V | 监控级 | Y
| 3T | DT01ABA300V | 监控级
|  | HDWU130UZSVA | 监控级
|  | MG03ACA300 | 企业级
| 4T | MD04ABA400V | 监控级
|  | HDWT140UZSVA | 监控级
|  | MG04ACA400N | 企业级
|  | DT02ABA400V | 监控级 | Y
|  | DT02ABA400VH | 监控级 | Y
|  | MD10ADA400EV | 监控级
| 5T | MD04ABA500V | 监控级
| 6T | MC04ACA600E | 监控级
|  | MG04ACA600E | 企业级
|  | MD06ACA600V | 监控级
|  | MD10ADA600V | 监控级
|  | DT02ABA600VH | 监控级 | Y
| 8T | MG05ACA800E | 企业级
|  | MD06ACA800V | 监控级
|  | MD10ADA800V | 监控级
|  | MG06ACA800E | 监控级
| 10T | MD06ACA10TV | 监控级
|  | MD10ADA10TV | 监控级
|  | MG06ACA10TE | 监控级
宇视 | 512G | UNV SSD-512G-S3 | 固态硬盘 |  | 如要使用，建议在一盘位8路/4路设备上使用
| 256G | UNV SSD-256G-S3 | 固态硬盘 |  | 如要使用，建议在一盘位8路/4路设备上使用
| 128G | UNV SSD-128G-S3 | 固态硬盘 |  | 如要使用，建议在一盘位8路/4路设备上使用

## 8&16&24盘位硬盘兼容
NVR分类 | NVR盘位 | NVR型号 |  |  | 备注
分销NVR | 8盘位 | NVR308-32E-DT、NVR308-64E-DT、NVR308-16E-DT、NVR308-16E-B-DT、NVR308-32E-B-DT、NVR308-64E-B-DT NVR308-16X-DT、NVR308-32X-DT、NVR308-64X-DT NVR508-16B-DT、NVR508-32B-DT、NVR508-64B-DT
| 9盘位 | NVR709-64B-IQ-DT、NVR709-32B-IQ-DT
| 16盘位 | NVR716-32E2-DT、NVR716-64E2-DT、NVR716-128E2-DT
| 20盘位 | NVR720-64S-DT、NVR720-128S-DT
工程商/行业NVR | 8盘位 | NVR-B200-E8@32、NVR-B200-E8@64、NVR-B200-R8@32、NVR-B200-R8@64、NVR-B200-E8@16、NVR-B200-S8@32-B NVR-B200-E8@16-B、NVR-B200-E8@32-B、NVR-B200-E8@64-B、NVR-B200-R8@32-B、NVR-B200-R8@64-B、NVR-B200-S8@64-B NVR-B200-E8@32-H、NVR-B200-E8@64-H、NVR-B200-R8@32-H、NVR-B200-R8@64-H NVR-B200-E8@16-X、NVR-B200-E8@32-X、NVR-B200-E8@64-X NVS-B200-I8@64、NVS-B200-I8@32、NVS-B200-I8@16、NVS-B200-I8@16-X、NVS-B200-I8@32-X、NVS-B200-I8@64-X NVR-B300-E8@9-X、NVR-B300-E8@16-X、NVR-B300-E8@32-X、NVR-B300-E8@64-X NVR-B500-I8@16-X、NVR-B500-I8@32-X、NVR-B500-I8@64-X、NVR-B500-E8@16-X、NVR-B500-E8@32-X、NVR-B500-E8@64-X
| 9盘位 | NVR-B500-I9@16-X、NVR-B500-I9@32-X、NVR-B500-I9@64-X
| 16盘位 | NVR-B200-R16@32-B、NVR-B200-R16@64-B NVR-S200-R16@64、NVR-S200-R16@128、 NVR-S300-R16@128、NVR-S300-R16@64 NVR-S300-I16@64-IM-4G、NVR-S300-I16@128-IM-8G、NVR-S300-I16@64-IX-4G、NVR-S300-I16@128-IX-8G NVR-S300-I16@64-IX2-4G、NVR-S300-I16@128-IX2-8G、NVR-S300-I16@64-IM2-4G、NVR-S300-I16@128-IM2-8G NVR-B500-R16@16-B、NVR-B500-R16@32-B、NVR-B500-R16@64-B、NVR-B500-R16@128-B NVR-B500-I16@16、NVR-B500-I16@32、NVR-B500-I16@64、NVR-B500-I16@128
| 20盘位 | NVR-B500-I20@64、NVR-B500-I20@128
| 24盘位 | NVR-S300-R24@128、NVR-S300-R24@256、NVR-S300-DR24@128、NVR-S300-DR24@256 NVR-S300-I24@128-IM-8G、NVR-S300-I24@256-IM-16G、NVR-S300-I24@128-IX-8G、NVR-S300-I24@256-IX-16G NVR-S300-I24@128-IM2-8G、 NVR-S300-I24@256-IM2-16G、NVR-S300-I24@128-IX2-8G、NVR-S300-I24@256-IX2-16G NVR-B500-R24@128-B、NVR-B500-R24@256-B、NVR-B500-I24@128、NVR-B500-I24@256
| 32盘位 | NVR-B500-I32@128、NVR-B500-I32@256
支持的硬盘列表
硬盘厂商 | 硬盘容量 | 硬盘型号 | 硬盘类型 | 是否支持RAID阵列 | 备注
希捷 | 1T | ST1000NM0055-1V410C | 企业级 | 是
| 2T | ST2000NM0055-1V4104 | 企业级 | 是
| 3T | ST3000VX002-2AG16L | 监控级 | 是
|  | ST3000NM0005-1V410N | 企业级 | 是
| 4T | ST4000VX000-2AG166 | 监控级 | 是
|  | ST4000VX007-2DT166 | 监控级 | 是
|  | ST4000NM0035-1V4107 | 企业级 | 是
|  | ST4000VX015-3CU104 | 监控级 | 是
| 6T | ST6000VX0003-1ZH110 | 监控级 | 是
|  | ST6000VX0023-2EF110 | 监控级 | 是
|  | ST6000NM0115 | 企业级 | 是
|  | ST6000VX001-2BD186 | 监控级 | 是 | 固件升级后支持阵列
|  | ST6000VX008-2ZP186 | 监控级 | 是
| 8T | ST8000VX0002-1Z6112 | 监控级 | 是
|  | ST8000VX0022-2EJ112 | 监控级 | 是
|  | ST8000VE000-3BZ101 | 监控级 | 是
|  | ST8000VX009-2ZP188 | 监控级 | 是
|  | ST8000VX004-2M1101 | 监控级 | 是
| 10T | ST10000VX0004-1ZE101 | 监控级 | 是
|  | ST10000VE0008-2KX101 | 监控级 | 是
|  | ST10000VE000-3AV101 | 监控级 | 是
|  | ST10000VE0008-2PQ103 | 监控级 | 是
| 12T | ST12000VE003-3TU101-500 | 监控级 | 是
|  | ST12000VE0008-2KW101 | 监控级 | 是
|  | ST12000VE0008-2YZ101 | 监控级 | 是
| 14T | ST14000VE0008-2KV101 | 监控级 | 是
| 16T | ST16000VE004-3TT101-50 | 监控级 | 是
|  | ST16000VE000-2Z3101 | 监控级 | 是
| 18T | ST18000VE000-2Z3101 | 监控级 | 是
| 20T | ST20000VE002 | 监控级 | 是
|  | ST20000VE000-3GB101 | 监控级 | 是
|  | ST20000VE003-3TS101-500 | 监控级 | 是
| 24T | ST24000VE002-3TR101-500 | 监控级 | 是
西数 | 1T | WD1005FBYZ-01YCBB1 | 企业级 | 是
| 2T | WD2005FBYZ-01YCBB1 | 企业级 | 是
|  | HUS726020ALE610/0F23009 | 企业级 | 是
|  | HUS722T2TALA604-1W10002 | 企业级 | 是
| 3T | WD3000FYYZ-01UL1B3 | 企业级 | 是
|  | HUS724030ALA640/0F14689 | 企业级 | 是
| 4T | WD40PURX-64N96Y0 | 监控级 | 是
|  | WD40EJRX-89T1XY0 | 监控级 | 是
|  | WD4002FYYZ-01B7CB0 | 企业级 | 是
|  | HUS726040ALE610/0F23005 | 企业级 | 是
|  | HUS726T4TALE6L4-0B36534 | 企业级 | 是
|  | WD42PURU-64BFGY0 | 监控级 | 是
|  | WD42PURU-64C4CY0 | 监控级 | 是
|  | WD40PURX-64AKYY0 | 监控级 | 是
|  | WD43PURZ-74BWPY0 | 监控级 | 是
| 6T | WD6002FRYZ-01WD5B0 | 企业级 | 是
|  | WD60PURX-64WY0Y1 | 监控级 | 是
|  | WD60EJRX-89MP9Y1 | 监控级 | 是
|  | WD60PURX-64T0ZY1 | 监控级 | 是
|  | HUS726060ALE610 | 企业级 | 是
|  | HUS726T6TALE6L4-0B36535 | 企业级 | 是
|  | WD63PURU-64BFEY0 | 监控级 | 是
|  | WD63PURU-64C4FY0 | 监控级 | 是
|  | WD62PURX-64B2MY0 | 监控级 | 是 | 支持32路存储
|  | WD62PURZ-xxB3AY0 | 监控级 | 是
|  | WD64PURZ-74BWUY0 | 监控级 | 是
| 8T | WD80PURX-64WS3Y0 | 监控级 | 是
|  | WD81PURX-64U9SY0 | 监控级 | 是
|  | WD81EJRX-89DBHY0 | 监控级 | 是
|  | WD82PURX-64GVLY0 | 监控级 | 是
|  | WD8001PURA-64B6VY0 | 监控级 | 是
|  | WD8001EJRP-89B6UY0 | 监控级 | 是
|  | WD82PURZ-85TEUY0 | 监控级 | 是
|  | WD84PURU-64B5AY0 | 监控级 | 是
|  | WD8002PURA-64CHPY0 | 监控级 | 是
|  | WD85PURU-64C2EY0 | 监控级 | 是
|  | WD84PURZ-74B2YY0 | 监控级 | 是
|  | WD85PURZ-85C4WY0 | 监控级 | 是
|  | WD8002PURP-85C9JY0 | 监控级 | 是
|  | HUS728T8TALE6L4 | 企业盘 | 是
| 10T | WD100PUAX-64TRWY0 | 监控级 | 是
|  | WD100PURX-64EYPY0 | 监控级 | 是
|  | WD101PURX-64K8LY0 | 监控级 | 是
|  | WD101EJRX-89VVBY0 | 监控级 | 是
|  | WD101PURA-64B5KY0 | 监控级 | 是
|  | WD101EJRP-89B5FY0 | 监控级 | 是
|  | WD102PURX-64WCLY0 | 监控级 | 是
|  | WD102PURA-64CHRY0 | 监控级 | 是
|  | WD102PURP-85CCGY0 | 监控级 | 是
|  | HUH721010ALE600） | 企业级 | 是
|  | WUS721010ALE6L4-0B42305 | 企业级 | 是
| 12T | WD121PURX-64ARBY0 | 监控级 | 是
|  | WD121PURA-64B5UY0 | 监控级 | 是
|  | WD121EJRP-89B5TY0 | 监控级 | 是
|  | WD122PURA-64CHSY0 | 监控级 | 是
|  | WD121PURZ-85GUCY0 | 监控级 | 是
| 14T | WD141PURA-64B6CY0 | 监控级 | 是
|  | WD141EJRP-89B6AY0 | 监控级 | 是
|  | WD140PURX-64ELCY0 | 监控级 | 是
| 18T | WD181PURA-64B6LY0 | 监控级 | 是
| 22T | WD221PURA-64B9WY0 | 监控级 | 是
| 24T | WD241PUPA-64CNLY0 | 监控级 | 是
| 26T | WD260PUPA-64CNLY0 | 监控级 | 是
东芝 | 1T | MG03ACA100 | 企业级 | 是
| 2T | MG03ACA200 | 企业级 | 是
|  | MG04ACA200 | 企业级 | 是
| 3T | MG03ACA300 | 企业级 | 是
| 4T | MG04ACA400N | 企业级 | 是
|  | MD04ABA400V | 监控级 | 是
|  | MD10ADA400EV | 监控级 | 是
|  | HDWT140UZSVA | 监控级 | 是
| 6T | MC04ACA600E | 监控级 | 是
|  | MD10ADA600V | 监控级 | 是
|  | MG04ACA600E | 企业级 | 是
| 8T | MG05ACA800E | 企业级 | 是
|  | MG06ACA800E | 监控级 | 是
|  | MD10ADA800V | 监控级 | 是
|  | MG08ADA800E | 企业级 | 是
| 10T | MD10ADA10TV | 监控级 | 是
|  | MG06ACA10TE | 监控级 | 是

## 支持SMR的NVR型号
说明： 1、由于SMR 硬盘无法满足阵列及随机读写数据，所以针对于某些 支持阵列和智能的NVR，不支持使用SMR硬盘。具体支持型号如下 2、西数SMR硬盘仅支持搭配宇视NVR使用，希捷SMR硬盘无此限制；
| 具体型号 | 支持版本
1盘位D3款 | NVR301-04D3-DT | 配套西数SMR硬盘，需要将NVR版本升级到B3610.23.8.210517及之后的版本。希捷SMR只要满足能兼容SMR的NVR版本即可(2020年1月以后的版本都可以)
NVR301-08D3-DT
NVR301-16D3-DT
1盘位POE款 | NVR301-04S3-P4-DT
NVR301-08S3-P8-DT
1盘位-X款 | NVR301-04X-DT | 配套西数SMR硬盘，需要将NVR版本升级B3601.29.56.210512及之后的版本。希捷SMR只要满足能兼容SMR的NVR版本即可(2020年1月以后的版本都可以)
NVR301-08X-DT
NVR301-16X-DT
2盘位S2款 | NVR302-09S2-DT
NVR302-16S2-DT
NVR302-32S-DT
4盘位S款 | NVR304-09S-DT
NVR304-16S-DT
NVR304-32S-DT
1盘位-D款 | NVR-B200-E1@4-D
NVR-B200-E1@8-D
NVR-B200-E1@16-D
2盘位-D款 | NVR-B200-E2@9-D
NVR-B200-E2@16-D
4盘位-D款 | NVR-B200-E4@9-D
NVR-B200-E4@16-D
NVR-B200-E4@32-D

## 深研所特殊高容量硬盘
NVR分类 | NVR盘位 | NVR型号 |  |  | 备注
项目NVR | 8盘位 | NVS-B200-I8@16-X； NVS-B200-I8@32-X；NVS-B200-I8@64-X； NVR-B300-E8@9-X; NVR-B300-E8@16-X; NVR-B300-E8@32-X; NVR-B300-E8@64-X NVR-B200-E8@16-X ; NVR-B200-E8@32-X; NVR-B200-E8@64-X
| 16盘位 | NVR-S300-R16@64; NVR-S300-R16@128 NVR-S200-R16@64; NVR-S200-R16@128 NVR-B500-R16@16-B； NVR-B500-R16@32-B； NVR-B500-R16@64-B；NVR-B500-R16@128-B NVR-S300-I16@64-IM-4G; NVR-S300-I16@128-IM-4G NVR-S300-I16@64-IX-4G; NVR-S300-I16@128-IX-4G
| 24盘位 | NVR-S300-R24@128； NVR-S300-R24@256 NVR-S300-I24@128-IM-8G； NVR-S300-I24@256-IM-8G NVR-S300-I24@128-IX-8G； NVR-S300-I24@1256-IX-8G
支持的硬盘列表
硬盘厂商 | 硬盘容量 | 硬盘型号 | 硬盘类型 | 是否支持RAID阵列 | 备注
东芝 | 4T | HD-Toshiba MG08ADA400N | 企业级 | 是
| 6T | HD-Toshiba MG08ADA600E | 企业级 | 是
| 10T | HD-Toshiba MG06ACA10TE | 企业级 | 是
| 12T | HD-Toshiba MG07ACA12TE | 企业级 | 是
| 14T | HD-Toshiba MG08ACA14TE | 企业级 | 是
| 16T | HD-Toshiba MG08ACA16TE | 企业级 | 是
| 18T | HD-Toshiba MG09ACA18TE | 企业级 | 是
| 20T | HD-Toshiba MG10ACA20TE | 企业级 | 是
希捷 | 10T | HD-Seagate ST10000NM017B | 企业级 | 是
| 12T | HD-Seagate ST12000NM000J | 企业级 | 是
| 14T | HD-Seagate ST14000NM000J | 企业级 | 是
| 16T | HD-Seagate ST16000NM000J | 企业级 | 是

## 模块及编码说明
说明： 1. 合一版为多家硬盘厂商共用编码，发货时硬盘厂商随机。 2. 监控级合一版子项，包含希捷、西数、东芝；5T合一版编码下目前只有希捷一家，2T不合一。 3. 企业级合一版子项包，含希捷、西数、日立、东芝；1T包含希捷、西数、东芝，不拆分；6T四家硬盘厂商都包含，不拆分。
品牌 | 企业级产品模块描述 | 项目状态 | 硬盘BOM编码 | 产品模块编码 | 产品模块编码（0231）描述 | 备注
Uniview 企业级 | 合一版1T | 正常 | 0621A00M | 0231C00Q | Uniview MPP-VS0M6HD1000-视频监控系列企业级硬盘(1T) | 含希捷西数东芝
| 合一版2T | 正常 | 0621A00V | 0231C00S | Uniview MPP-VS0M6HD2000-视频监控系列企业级硬盘(2T) | 含希捷西数东芝日立
| 希捷2T | 正常 | 0621C01D | 0231C0FD | UNV MPP-VS0M6HD2000E03-视频监控系列企业级硬盘(希捷2000G)
| 西数2T | 正常 | 0621C01A | 0231C0FC | UNV MPP-VS0M6HD2000E02-视频监控系列企业级硬盘(西数2000G)
| 日立2T | 正常 | 0621C017 | 0231C0FE | UNV MPP-VS0M6HD2000E04-视频监控系列企业级硬盘(日立2000G)
| 合一版3T | 正常 | 0621C001 | 0231C022 | Uniview MPP-VS0M6HD3000-视频监控系列企业级硬盘(3T) | 含希捷
| 希捷3T | 正常 | 0621C01E | 0231C0FG | UNV MPP-VS0M6HD3000E03-视频监控系列企业级硬盘(希捷3000G)
| 西数3T | 停产 | 0621C01B | 0231C0FF | UNV MPP-VS0M6HD3000E02-视频监控系列企业级硬盘(西数3000G)
| 日立3T | 停产 | 0621C018 | 0231C0FN | UNV MPP-VS0M6HD3000E04-视频监控系列企业级硬盘(日立3000G)
| 合一版4T | 正常 | 0621C002 | 0231C020 | Uniview MPP-VS0M6HD4000-视频监控系列企业级硬盘(4T) | 含希捷西数东芝日立
| 希捷4T | 正常 | 0621C01F | 0231C0FQ | UNV MPP-VS0M6HD4000E03-视频监控系列企业级硬盘(希捷4000G)
| 西数4T | 正常 | 0621C01C | 0231C0FP | UNV MPP-VS0M6HD4000E02-视频监控系列企业级硬盘(西数4000G)
| 日立4T | 正常 | 0621C019 | 0231C0FR | UNV MPP-VS0M6HD4000E04-视频监控系列企业级硬盘(日立4000G)
品牌 | 监控级产品模块描述 | 项目状态 | 硬盘BOM编码 | 产品模块编码 | 产品模块编码（0231）描述 | 备注
Uniview 监控级 | 希捷2T | 正常 | 0621C00V | 0231C03P | Uniview-VS0M6HD2000V03-NVR专业硬盘(希捷2000G)-国内版 | 经济款
|  |  |  | 0231C03N | Uniview-VS0M6HD2000V02-视频监控系列监控级硬盘(希捷2000G)-国内版
| 合一版2T | 正常 | 0621A00X | 0231C02T | Uniview-VS0M6HD2000VNVR-NVR专业硬盘(2000G)-国内版 | 经济款,西数紫盘
|  |  |  | 0231C00J | Uniview MPP-VS0M6HD2000V-视频监控系列监控级硬盘(2000G) | 西数紫盘
| 东芝2T | 消耗 | 0621C00F | 0231C09D | Uniview-VS0M6HD2000V05-NVR专业硬盘(东芝2000G)-国内版 | 经济款
|  |  |  | 0231C09X | Uniview MPP-VS0M6HD2000V06-视频监控系列监控级硬盘(东芝2000G)-国内版
| 合一版3T | 正常 | 0621C000 | 0231C02V | Uniview-VS0M6HD3000VNVR-NVR专业硬盘(3000G)-国内版 | 经济款，西数紫盘，希捷
|  |  |  | 0231C00H | Uniview MPP-VS0M6HD3000V-视频监控系列监控级硬盘(3000G) | 西数紫盘，希捷
| 希捷3T | 正常 | 0621C00N | 0231C03Q | Uniview-VS0M6HD3000V03-NVR专业硬盘(希捷3000G)-国内版 | 经济款
|  |  |  | 0231C03M | Uniview-VS0M6HD3000V02-视频监控系列监控级硬盘(希捷3000G)-国内版
| 西数3T | 正常 | 0621C01J | 0231C0FS | UNV-VS0M6HD3000V09-NVR专业硬盘(西数3000G)-国内版 | 经济款，西数紫盘
|  |  |  | 0231C0FH | UNV-VS0M6HD3000V10-视频监控系列监控级硬盘(西数3000G)-国内版 | 西数紫盘
| 东芝3T | 消耗 | 0621C00G | 0231C09E | Uniview-VS0M6HD3000V05-NVR专业硬盘(东芝3000G)-国内版 | 经济款
|  |  |  | 0231C09Y | Uniview MPP-VS0M6HD3000V06-视频监控系列监控级硬盘(东芝3000G)-国内版
| 合一版4T | 正常 | 0621C00A | 0231C03L | Uniview-VS0M6HD4000V02-NVR专业硬盘(4000G)-国内版 | 经济款，西数紫盘，希捷，东芝
|  |  |  | 0231C03K | Uniview MPP-VS0M6HD4000V01-视频监控系列监控级硬盘(4000G) | 西数紫盘，希捷，东芝
| 希捷4T | 正常 | 0621C00E | 0231C09W | Uniview-VS0M6HD4000V07-NVR专业硬盘(希捷4000G)-国内版 | 经济款
|  |  |  | 0231C09V | Uniview MPP-VS0M6HD4000V06-视频监控系列监控级硬盘(希捷4000G)-国内版
| 西数4T | 正常 | 0621C01H | 0231C0FJ | UNV-VS0M6HD4000V10-NVR专业硬盘(西数4000G)-国内版 | 经济款，西数紫盘
|  |  |  | 0231C0FK | UNV-VS0M6HD4000V11-视频监控系列监控级硬盘(西数4000G)-国内版 | 西数紫盘
| 东芝4T | 正常 | 0621C00H | 0231C09F | Uniview-VS0M6HD4000V05-NVR专业硬盘(东芝4000G)-国内版 | 经济款
|  |  |  | 0231C0A0 | Uniview MPP-VS0M6HD4000V08-视频监控系列监控级硬盘(东芝4000G)-国内版
| 合一版6T | 正常 | 0621C00M | 0231C0B2 | Uniview-VS0M6HD6000V01-NVR专业硬盘(6000G)-国内版 | 经济款，西数紫盘，希捷
|  |  |  | 0231C0B3 | Uniview-VS0M6HD6000V02-经济型存储硬盘(6000G)-国内版 | 西数紫盘，希捷
| 希捷6T | 正常 | 0621C00X | 0231C0C0 | Uniview-VS0M6HD6000V03-NVR专业硬盘(希捷6000G)-国内版 | 经济款
|  |  |  | 0231C0C1 | Uniview MPP-VS0M6HD6000V04-视频监控系列监控级硬盘(希捷6000G)-国内版
| 西数6T | 正常 | 0621C01G | 0231C0FL | UNV-VS0M6HD6000V05-NVR专业硬盘(西数6000G)-国内版 | 经济款，西数紫盘
|  |  |  | 0231C0FM | UNV-VS0M6HD6000V06-视频监控系列监控级硬盘(西数6000G)-国内版 | 西数紫盘

## 更新记录
修改日期 | 版本号 | 修改内容 | 备注
2017-08-24 | V1.0 | 根据不同型号NVR分别列出支持的硬盘列表 | 本次共列出监控级硬盘16款，企业级硬盘19款，共35款。均为我司引入硬盘。
2017-11-15 | V1.1 | 备注说明 | 高盘位NVR不推荐使用西数4T紫盘，低盘位NVR仍保留支持西数4T紫盘
2017-11-29 | V1.2 | 硬盘更新 | 新增东芝6T监控级硬盘MC04ACA600E，海外暂未引入
2017-12-08 | V1.3 | 增加模块及编码说明
2018-05-21 | V1.3 | 硬盘更新 | 低盘位NVR增加3款东芝监控级硬盘DT01ABA100V、DT01ABA200V、DT01ABA300V
2018-06-15 | V1.3 | 硬盘更新 | 增加希捷、西数10T硬盘
2018-07-02 | V1.3 | 硬盘更新 | 增加西数8T硬盘 WD81PURX-64U9SY0
2018-07-12 | V1.3 | 希捷1T、2T、4T、6T固件更新 | ST4000NM0035-1V4107 FW：TN05 ST2000NM0055-1V4104 FW：TN05 ST1000NM0055-1V410C FW：TN05 ST6000NM0115-1YZ110 FW：SN05
2018-07-19 | V1.3 | 增加希捷、西数硬盘，NVR型号； | 增加希捷的常规渠道型号，右侧为我司型号 ST1000VX005-2EZ102 对应 ST1000VX001-1Z4102 ST2000VX008-2E3164 对应 ST2000VX003-1HH164 ST3000VX010-2E3166 对应 ST3000VX006-1HH166 ST4000VX007-2DT166 对应 ST4000VX000-2AG166 ST6000VX0023-2EF110 对应 ST6000VX0003-1ZH110 ST8000VX0022-2EJ112 对应 ST8000VX0002-1Z6112 西数我司对应的PURX型号，增加其海外同型号对应的为PURZ： WD10PURZ-64KC9Y0 WD20PURZ-64PFUY0 WD30PURZ-64PFUY0 WD40PURZ-64N96Y0 WD60PURZ-64WY0Y1 WD80PURZ-64WS3Y0 NVR型号增加：NVR301-04LB-W
2018-09-17 | V1.4 | 硬盘更新 | 增加东芝8T硬盘MG05ACA800E； NVR型号增加：NVR302-09S-DT
2018-12-05 | V1.3 | 硬盘更新 | 暂定1/2/4盘位引入，8盘位分销引入，明确不支持建阵列 增加希捷6T SMR硬盘（ST6000VX001-2BD186）
2018-12-06 | V1.3 | 增加N2设备 | NVR302-32S-DT、NVR304-09S-DT、NVR304-16S-DT、NVR304-32S-DT
| V1.3 | 增加备注 | 高盘位页签中，支持硬盘列表，增加一列“备注”
| V1.3 | 增加西数硬盘 | 已有WD100PUAX-64TRWY0,补充对应的海外型号WD100PUAZ-64TRWY0 增加WD100PURX-64EYPY0，及对应的WD100PURZ-64EYPY0 已有WD81PURX-64U9SY0，补充对应的海外型号WD81PURZ-64U9SY0
2018-12-11 | V1.3 | 硬盘更新 | 西数硬盘型号更新，型号对应不是单一的X改Z，后缀名有区别的。按如下表格更新 并删除WD80PURZ-64WS3Y0，WD100PUAZ-64TRWY0，WD100PURZ-64EYPY0
2018-12-18 | V1.3 | 硬盘更新 | 增加西数10T硬盘（WD101PURX-64K8LY0），及对应中国渠道型号WD101EJRX-89VVBY0 此硬盘不支持传输型硬盘检测
2019-01-02 | V1.3 | 东芝（4T、6T）固件升级硬盘 | 硬盘型号： a) Model: TOSHIBA MC04ACA600E FW：FS4L b) Model: TOSHIBA MD04ABA400V FW：FP2T
2019-04-30 | V1.3 | 增加希捷8T、12T硬盘 | 硬盘型号： Model: ST8000VX004-2M1101 Rev: AV01 Model: ST12000VE0008-2KW101 Rev: EV01
2019-05-29 | V1.3 | 增加希捷10T硬盘 | 硬盘型号： Model: ST10000VE0008-2KX101 Rev: EV01
2019-06-10 | V1.3 | 增加西数12T硬盘 | 硬盘型号： Model: WD121PURX-64ARBY0 Rev: 81.H0A80
2019-06-12 | V1.3 | 硬盘更新 | 补充一个西数6T硬盘WD60PURX-64T0ZY1 测试报告在2017.4
2019-06-20 | V1.3 | 全系产品支持西数SMR硬盘特性 | 西数SMR硬盘2T(WD21PURX-93EH2Y0)、4T(WD41PURX-93U8AY0)、6T(WD61PURX-93ESZY0） N1芯片，及未过TR4A的新产品不支持。
2019.7.5 | V1.3 | 增加备注 | 高盘位补充：WD40PURX-64N96Y0、WD40EJRX-89T1XY0
2019-08-02 | V1.3 | 硬盘更新 | 补充西数8T硬盘型号： Model: WD82PURX-64GVLY0 Rev: 82.00A82
| V1.3 | 增加设备型号 | 增加设备型号：NVR301-04D2-DT、NVR301-08D2-DT
2019-09-03 | V1.3 | 硬盘更新 | 增加希捷14T硬盘 Model: ST14000VE0008-2KV101 Rev: EV01
| V1.3 | 新增设备型号 | 新增设备型号：NVR-B200-I2@9-C、NVR-B200-I2@16-C、NVR-B200-I4@16-C、NVR-B200-I4@32-C、NVR-B200-I2@9、NVR-B200-I2@16、NVR-B200-I4@16、NVR-B200-I4@32
| V1.3 | 新增设备型号 | 新增设备型号：NVR-S300-R24@128、NVR-S300-R24@256 当前版本不支持SMR硬盘
2019-10-16 | V1.3 | 列表更新 | 低盘位列表页中去掉“是否支持RV Sensor” 高盘位列表页中“是否支持RV Sensor”改成“是否支持RAID阵列”
| V1.3 | 硬盘更新 | 增加西数4T、6T、10T企业级硬盘，硬盘型号： 4T：HUS726T4TALE6L4-0B36534 FW:41G 6T：HUS726T6TALE6L4-0B36535 FW:41G
2019-10-17 | V1.3 | 硬盘更新 | 增加东芝2T企业级硬盘MG04ACA200 增加西数2T企业级硬盘HUS722T2TALA604-1W10002 原日立下4个企业级硬盘归到西数
2020-02-21 | V1.3 | 硬盘更新 | 增加监控级硬盘 西数8T监控级硬盘WD82PURZ-85TEUY0 西数10T监控级硬盘WD102PURX-64WCLY0 （Model: WDC WD102PURX-64WCLY0 固件版本：82.00A82） 西数12T监控级硬盘WD121PURZ-85GUCY0 企业级硬盘 西数10T企业盘HUH721010ALE600 （Model: HUH721010ALE600固件版本：LHGNT384） 西数8T企业盘HUS728T8TALE6L4 （Model: HUS728T8TALE6L4 固件版本：V8GAW414）
2020-02-24 | V1.3 | 硬盘更新 | 低盘位列表增加硬盘ST3000VX009-2AY10G 希捷6T硬盘固件升级（ST6000VX001-2BD186），可支持阵列
2020-04-14 | V1.3 | 硬盘更新 | 东芝8T、10T监控级适配所有盘位 MG06ACA800E MG06ACA10TE 西数2/4/6T SMR适配低盘位，不推荐在智能设备中使用 WD21PURX-93EH2Y0 WD41PURX-93U8AY0 WD61PURX-93ESZY0
2020-05-07 | V1.3 | 硬盘更新 | 增加西数14T监控级硬盘 硬盘型号: WDC WD140PURX-64ELCY0；固件版本：82.00A82 增加希捷2T&4T SMR硬盘，适配低盘位，不推荐在智能设备中使用 ST4000VX005-2LY104 ST2000VX012-2LY102 增加上述两款希捷2T&4T SMR硬盘的渠道硬盘型号（与之完全相同），适配低盘位，不推荐在智能设备中使用 ST2000VX015-2XG102 ST4000VX013-2XG104
2020-08-05 | V1.3 | 兼容性列表更新 | 低盘位表上备注改为SMR，标注是否属于SMR硬盘。 当前SMR硬盘只适配低盘位，暂不适用于阵列设备且不适用于智能NVR设备
| V1.3 | 硬盘更新 | 新增东芝2T&4T SMR硬盘 适配低盘位，不推荐在智能设备中使用 2T硬盘（TOSHIBA DT02ABA200V） Model: TOSHIBA DT02ABA200V Rev: KP000R 4T硬盘（TOSHIBA DT02ABA400V） Model: TOSHIBA DT02ABA400V 固件版本：KQ0U0R
2020-08-10 | V1.3 | 设备型号更新 | 增加ENVR V3R8B05三款设备： NVR301-16S5-DT\NVR301-08S5-DT\NVR301-04S5-DT 增加8 盘位智能NVR： NVS-B200-I8@64、NVS-B200-I8@32、NVS-B200-I8@16
2020-09-04 | V1.3 | 硬盘更新 | 新增西数硬盘2T/3T（WD20PURX-64AKYY0 / WD30PURX-64AKYY0），不支持阵列，只能用于4盘位以下的单盘存储设备； 新增西数4T硬盘（WD40PURX-64AKYY0） Model: WDC WD40PURX-64AKYY0 Rev: 80.00A80
2020-11-17 | V1.3 | 设备型号更新 | 新增分销NVR： 1盘位D3系列3款设备NVR301-04D3/08D3/16D3 2盘位S2系列2款设备NVR302-09S2/16S2-DT 新增工程商NVR： 1盘位3款设备：NVR-B200-E1@4/8/16-D 2盘位2款设备：NVR-B200-E2@9/16-D 4盘位3款设备：NVR-B200-E4@9/16/32-D
2020-12-17 | V1.3 | 硬盘更新 | 新增希捷8T SMR硬盘ST8000VX002-2LY188，暂不适用于阵列设备且不适用于智能NVR设备，只能用于4盘位以下的单盘存储设备，不支持热插拔；
| V1.3 | 设备型号更新 | 增加2/4盘位新智能NVR：NVR302-09IS-DT、NVR302-16IS-DT、NVR304-32IS-DT、NVR304-16IS-DT
2020-12-31 | V1.3 | 硬盘更新 | 新增西数6T CMR硬盘WD62PURX-64B2MY0，阵列环境大压力条件下（64路存储+16路抓图+16路回放）存在丢包
2021-01-11 | V1.3 | 设备型号更新 | 删除2系设备、B100系列设备
2021-02-21 | V1.3 | 硬盘更新 | 新增希捷6T SMR硬盘ST6000VX011-2LY18L 新增希捷6T SMR硬盘ST6000VX011-2LY18L对应的国内渠道型号ST6000VX010-2XG186 新增希捷8T SMR硬盘ST8000VX002-2LY188对应的国内渠道型号ST8000VX008-2XG188 SMR硬盘暂不适用于阵列设备且不适用于智能NVR设备，只能用于4盘位以下的单盘存储设备，不支持热插拔； 新增希捷10T监控盘ST10000VE0008-2PQ103，所有盘位均适用
2021-02-25 | V1.3 | 硬盘更新 | 阵列环境大压力条件下（64路存储+16路抓图+16路回放）存在丢包
201/04/09 | V1.3 | 硬盘更新 | 新增希捷12T/16T/18T硬盘型号 希捷12T硬盘：ST12000VE0008-2YZ101，固件版本：EV01 希捷16T硬盘：ST16000VE000-2Z3101，固件版本：EV01 希捷18T硬盘：ST18000VE000-2Z3101，固件版本：EV01 希捷给的硬盘所需的上线时间：12T/16T/18T硬盘-----23~30s 我司测试得到的该款硬盘所需的上线时间： 1、低盘位设备------60s左右 2、8盘位、24盘位等高盘位设备------25s左右
2021-06-17 | V1.3 | 硬盘更新 | 新增希捷8T/10T硬盘型号 希捷8T硬盘：ST8000VE000-3BZ101，固件版本：EV01 希捷10T硬盘：ST10000VE000-3AV101，固件版本：EV01
2021-06-17 | V1.3 | 硬盘更新 | 新增西数8T硬盘型号，阵列环境大压力条件下（64路存储+16路抓图+16路回放）存在丢包，经PDT评估带风险引入 西数8T硬盘：WD84PURU-64B5AY0（AvalonC5），固件版本：80.00A80
2021-06-30 | V1.3 | 硬盘更新 | 新增东芝6T SMR硬盘TOSHIBA DT02ABA600VH，固件版本：KQ0H1L SMR硬盘暂不适用于阵列设备且不适用于智能NVR设备，只能用于4盘位以下的单盘存储设备，不支持热插拔；
2021-06-30 | V1.3 | 硬盘更新 | 型号变更：西数Purple AI系列硬盘变成为Purple Pro产品 原型号 变更后中国大客户型号 变更后中国渠道型号 变更后海外渠道型号 WD82PURX-64GVLY0 WD8001PURA-64B6VY0 WD8001EJRP-89B6UY0 WD8001PURP-85B6RY0 WD102PURX-64WCLY0 WD101PURA-64B5KY0 WD101EJRP-89B5FY0 WD101PURP-85B5BY0 WD121PURX-64ARBY0 WD121PURA-64B5UY0 WD121EJRP-89B5TY0 WD121PURP-85B5SY0 WD140PURX-64ELCY0 WD141PURA-64B6CY0 WD141EJRP-89B6AY0 WD141PURP-85B5YY0
2021-09-06 | V1.3 | 硬盘更新 | 新增希捷4T硬盘型号：SEAGATE ST4000VX015-3CU104，固件版本：CV10 注： ①不支持在低盘位设备上热插拔硬盘，可能会因为上电电流过大，导致设备重启 ②该款硬盘螺丝孔为窄距四孔，可以在低盘位设备上安装固定
2021-09-06 | V1.3 | 硬盘更新 | 新增东芝1T，2.5寸硬盘，型号：MQ01ABD100V，固件版本：AX0U1Q，仅AIBOX支持
2021-09-14 | V1.3 | 设备型号更新 | 新增型号： 分销：NVR301-04I-DT、NVR301-08I-DT、NVR301-16I-DT、NVR301-04X-DT、NVR301-08X-DT、NVR301-16X-DT、NVR308-16X-DT、NVR308-32X-DT、NVR308-64X-DT、 工程商：NVR-B200-I2@16-D、NVR-B200-E4@32-X、NVR-B200-I4@32-D、NVR-B200-E8@16-X、NVR-B200-E8@32-X、NVR-B200-E8@64-X、NVS-B200-I8@16-X、NVS-B200-I8@32-X、NVS-B200-I8@64-X
2021-10-08 | V1.3 | 硬盘更新 | 新增希捷3T硬盘型号：ST3000VX014-3CU10G-500，固件版本：CV10，适用于分销NVR 注： ①不支持在低盘位设备上热插拔硬盘，可能会因为上电电流过大，导致设备重启 ②该款硬盘螺丝孔为窄距四孔，可以在低盘位设备上安装固定
2021-10-11 | V1.3 | 硬盘更新 | 更新3T、4T对应的其他渠道的硬盘型号 OEM 海外渠道 中国渠道 ST3000VX014-3CU10G-500 ST3000VX015-3CV10G-300 ST3000VX015-3CV10G-315 ST4000VX015-3CU104-500 ST4000VX016-3CV104-300 ST4000VX016-3CV104-315
2021-10-15 | V1.3 | 更新支持SMR的NVR型号 | sheet“支持SMR 的NVR 型号”中更新了描述 ，隐藏版本信息
2022-01-13 | V1.3 | 硬盘更新 | 【新增】西数18T CMR硬盘：WDC WD181PURA-64B6LY0，固件版本：82.00A82 注：该款硬盘螺丝孔为长距四孔，可能无法在某些低盘位设备上安装固定。
2022-01-13 | V1.3 | 硬盘更新 | 【新增】西数硬盘 西数2T CMR硬盘：WDC WD22PURU-64BEJY0，固件版本：80.00A80 西数4T CMR硬盘：WDC WD42PURU-64BFGY0，固件版本：80.00A80 西数6T CMR硬盘：WDC WD63PURU-64BFEY0，固件版本：80.00A80 注：该款硬盘螺丝孔为窄距四孔，可以在低盘位设备上安装固定。
2022-03-07 | V1.3 | 硬盘更新 | 【新增】希捷硬盘 希捷2T CMR硬盘：SEAGATE ST2000VX016-3CU102，固件版本：CV10 希捷6T CMR硬盘：SEAGATE ST6000VX008-2ZP186，固件版本：CV10 希捷8T CMR硬盘：SEAGATE ST8000VX009-2ZP188，固件版本：CV10 注：该款硬盘螺丝孔为窄距四孔
2022-06-08 | V1.3 | 硬盘更新 | 【新增】东芝SMR硬盘 新增：4T SMR：TOSHIBA DT02ABA400VH，固件版本：KQ0C0L（带RV Sensor） 固件升级：6T SMR：TOSHIBA DT02ABA600VH，固件版本：KQ0C0L 注：该款硬盘螺丝孔为窄距四孔 【新增】希捷硬盘 希捷20T CMR硬盘：SEAGATE ST20000VE000-3GB101，固件版本：EV01 注：该款硬盘螺丝孔为长距四孔
2022-07-08 | V1.3 | 硬盘更新 | 【硬盘更新】国内已经引入西数2、4、6T盘，增加其对应的海外盘 国内WD22PURU-64BEJY0----海外WD22PURZ-74B4ZY0，WD22PURZ-85B4ZY0 国内WD42PURU-64BFGY0---海外WD42PURZ-74B4YY0，WD42PURZ-85B4YY0 国内WD63PURU-64BFEY0----海外WD63PURZ-74B4VY0，WD63PURZ-85B4V0
2022-08-01 | V1.3 | 宇视产品型号更新 | NVR501-04B-DT、NVR501-08B-DT、NVR501-16B-DT、NVR508-16B-DT、NVR508-32B-DT、NVR508-64B-DT、NVR302-09E2-IQ、NVR302-16E2-IQ、NVR302-32E2-IQ、NVR-B300-I2@16-X、NVR-B300-I2@9-X、NVR-B300-I4@16-X、NVR-B300-I4@32-X
2022-08-01 | V1.3 | 子品牌型号更新 | NVR-110S、NVR-116S、NVR-104E2-P4、NVR-108E2-P8、XVR-116G2、NVR104P、NVR108P、 NVR-104E2、NVR-110E2、NVR-116E2、NVR-104E2-P4、NVR-108E2-P8、XVR-104G2、XVR-108G2、XVR-116G2、XVR116、NVR-232S
2022-08-01 | V1.3 | 硬盘更新 | 【新增】更新希捷1T CMR硬盘 ST1000VX012-3CU10C-500、 ST1000VX013-3CV10V-300、ST1000VX013-3CV10C-315 注：该款硬盘螺丝孔为窄距四孔
2022-08-30 | V1.3 | 硬盘更新 | 【新增】更新西数4T/6T硬盘---仅用于低盘位非阵列场景 西数6T CMR硬盘：WDC WD63PURU-64C4FY0，固件版本：80.00A80 西数4T CMR硬盘：WDC WD42PURU-64C4CY0，固件版本：80.00A80
2022-08-30 | V1.3 | 硬盘更新 | 【新增】更新宇视固态硬盘--SSD硬盘实际侧边和底部各有四个孔位，但是除了BOX产品，暂未和其他低盘位设备适配孔位 宇视512 G固态Sata硬盘：UNV SSD-512G-S3，固件版本：SN11573 宇视256 G固态Sata硬盘：UNV SSD-256G-S3，固件版本：V4.29.0 宇视128 G固态Sata硬盘：UNV SSD-128G-S3，固件版本：SN09593
2022.11.11 | V1.3 | 设备型号更新 | 海外宇视：NVR508-16B、NVR508-32B、NVR508-64B 国内分销：NVR508-16B-DT、NVR508-32B-DT、NVR508-64B-DT 工程商：NVR-B300-E8@9-X、NVR-B300-E8@16-X、NVR-B300-E8@32-X、NVR-B300-E8@64-X、NVR-B300-E1@4-X、NVR-B300-E1@8-X、NVR-B300-E1@16-X
2022.11.11 | V1.3 | 设备型号更新 | 阿宇：NVR-106D、NVR-110D、NVR-116D、NVR-110S、NVR-116S、NVR-232S
2022.12.01 | V1.3 | 设备型号更新 | 增加海外XVR设备型号：XVR301-04F、XVR301-08F 增加海外子品牌设备型号：NVR104S3-P4、NVR108S3-P8
2022.12.01 | V1.3 | 硬盘更新 | 【新增】希捷20T硬盘型号 原OEM盘(ST20000VE000-3GB101)已引入，增加渠道盘型号：ST20000VE002
2022.12.08 | V1.3 | 硬盘更新 | 硬盘更新：4/6T增加支持阵列描述 西数6T CMR硬盘：WDC WD63PURU-64C4FY0，固件版本：80.00A80 西数4T CMR硬盘：WDC WD42PURU-64C4CY0，固件版本：80.00A80
2022.12.30 | V1.3 | 新增页签 | 新增支持2.5寸SSD硬盘的设备型号
2023-04-23 | V1.3 | 宇视产品型号更新 | 设备型号： 分销： NVR716-32E2-DT、NVR716-64E2-DT、NVR716-128E2-DT 工程商： NVR-B500-R16@16-B、NVR-B500-R16@32-B、NVR-B500-R16@64-B、NVR-B500-R16@128-B
2023-05-12 | V1.3 | 硬盘更新 | 【更新】东芝1T，2.5寸硬盘固件更新 型号：MQ01ABD100V，固件版本：AX001Q，仅AIBOX支持
2023-07-05 | V1.3 | 硬盘更新 | 【新增】西数1T&2T硬盘型号 原OEM盘型号： 型号：WDC WD10PURU-64C5JY0，固件版本：80.00A80 型号：WDC WD22PURU-64C5JY0，固件版本：80.00A80 渠道盘型号： 型号：WDC WD11PURZ-85C5HY0，固件版本：80.00A80 型号：WDC WD23PURZ-85C5HY0，固件版本：80.00A80
2023-07-05 | V1.3 | 硬盘更新 | 【新增】希捷4T&6T企业级硬盘型号 型号：SEAGATE ST4000NM000B-2TF100，固件版本：TN03 型号：SEAGATE ST6000NM019B-2TG103，固件版本：SN03
2023-07-05 | V1.3 | 宇视产品型号更新 | 设备型号： 工程商： NVR-S300-I16@64-IM-4G、NVR-S300-I16@128-IM-8G、NVR-S300-I16@64-IX-4G、NVR-S300-I16@128-IX-8G NVR-S300-I24@128-IM-8G、NVR-S300-I24@256-IM-16G、NVR-S300-I24@128-IX-8G、NVR-S300-I24@256-IX-16G
2023-07-05 | V1.3 | 新增页签 | 【新增】新增“深研所特殊高容量硬盘”页签
2023-09-04 | V1.3 | 硬盘更新 | 【更新】东芝2T&4T SMR硬盘固件更新 型号：TOSHIBA DT02ABA200V，固件版本：KQ0H1R 型号：TOSHIBA DT02ABA400V，固件版本：KQ0H1R
2023-09-25 | V1.3 | 硬盘更新 | 【更新】部分西数OEM硬盘更新其对应的渠道盘型号，并加入兼容性列表 OEM型号：WD84PURU-64B5AY0 渠道盘型号：WD84PURZ-74B2YY0 OEM型号：WD62PURX-64B2MY0 渠道盘型号：WD62PURZ-xxB3AY0 OEM型号：WD42PURU-64C4CY0 渠道盘型号：WD43PURZ-74BWPY0 OEM型号：WD63PURU-64C4FY0 渠道盘型号：WD64PURZ-74BWUY0 【新增】西数10TB企业盘 型号：WUS721010ALE6L4-0B42305 FW:9G0
2023-10-11 | V1.3 | 硬盘更新 | 【更新】更新部分东芝硬盘型号 OEM型号：MD06ACA10TV OEM型号：MD06ACA800V OEM型号：MD06ACA600V OEM型号：MD04ABA500V
2023-10-24 | V1.3 | 硬盘更新 | 【更新】更新部分内部已导入硬盘的型号 OEM型号：MD06ACA10TV 渠道盘型号：HDWV110UZSVA 【更新】更新存储部门已测试的企业盘 MG08ADA800E
2023-12-22 | V1.3 | 页签更新 | 暂时删除SSD硬盘支持的设备，目前SSD的寿命以及性能需要重新测试
2023-12-28 | V1.3 | 硬盘更新 | 经硬件开发确认，可以增加东芝4T/6T企业级硬盘型号，分别是MG08ADA400N/MG08ADA600E，备注八盘位以上的高盘位设备使用
2023-12-28 | V1.3 | NVR型号更新 | 增加设备型号： NVR-B500-R24@128-B、NVR-B500-R24@256-B、NVR302-09S3-DT、NVR302-16S3-DT、NVR302-32S3-DT、NVR304-32S3-DT、NVR304-16S3-DT、NVR-B300-I2@9-X2、NVR-B300-I2@16-X2、NVR-B300-I4@9-X2、NVR-B300-I4@16-X2、NVR-B300-I4@32-X2、NVR-216X、NVR-232X、
2024-03-26 | V1.3 | NVR和硬盘型号更新 | 增加硬盘型号： 希捷12T CMR硬盘：ST12000VE003-3TU101-500，固件版本：EV01 希捷16T CMR硬盘：ST16000VE004-3TT101-500，固件版本：EV01 希捷20T CMR硬盘：ST20000VE003-3TS101-500，固件版本：EV01 希捷24T CMR硬盘：ST24000VE002-3TR101-500，固件版本：EV01 西数8T CMR硬盘：WD85PURU-64C2EY0，固件版本：80.00A80
2024-07-08 | V1.3 | 硬盘更新 | 增加硬盘型号： 西数8T CMR硬盘：WDC WD8002PURA-64CHPY0，固件版本：82.00A82 西数22T CMR硬盘：WDC WD221PURA-64B9WY0，固件版本：82.00A82
2024-07-08 | V1.3 | NVR型号更新 | 增加NVR型号： NVR-S300-I16@64-IX2-4G、NVR-S300-I16@128-IX2-8G、NVR-S300-I24@128-IX2-8G、NVR-S300-I24@256-IX2-16G
2025-01-02 | V1.3 | 硬盘更新 | 【更新】SMR硬盘暂不适用于阵列设备且不适用于智能NVR设备 东芝2T SMR硬盘：TOSHIBA DT02ABA200V，固件版本：KP0H2R-----固件更新 东芝4T SMR硬盘：TOSHIBA DT02ABA400V，固件版本：KQ0H2R----固件更新 东芝6T SMR硬盘：TOSHIBA DT02ABA600VH，固件版本：KQ0C1L---固件更新 【新增】： 东芝10T CMR硬盘：TOSHIBA MD10ADA10TV，固件版本：0181 东芝6T CMR硬盘：TOSHIBA MD10ADA600V，固件版本：0181 东芝4TCMR硬盘：TOSHIBA MD10ADA400EV，固件版本：0181
2025-01-02 | V1.3 | NVR型号更新 | 新增NVR型号： NVR-S300-I24@128-IM2-8G、 NVR-S300-I24@256-IM2-16G、NVR-S300-I16@64-IM2-4G、NVR-S300-I16@128-IM2-8G、NVR709-64B-IQ-DT、NVR709-32B-IQ-DT、NVR-B500-I32@128、NVR-B500-I32@256、NVR-B500-I24@128、NVR-B500-I24@256、NVR720-128S-DT、NVR720-64S-DT、NVR-B500-I16@16、NVR-B500-I16@32、NVR-B500-I16@64、NVR-B500-I16@128、NVR-B500-I20@64、NVR-B500-I20@128、NVR-B500-I9@64-X、NVR-B500-I9@32-X、NVR-B500-I9@16-X
2025-04-22 | V1.3 | 硬盘更新 | 【新增】 西数10T CMR硬盘：WDC WD102PURA-64CHRY0，固件版本：82.00A82 西数10T CMR硬盘：WD102PURP-85CCGY0，固件版本：82.00A82--简单验证 西数12T CMR硬盘：WDC WD122PURA-64CHSY0，固件版本：82.00A82 东芝 8T CMR硬盘：TOSHIBA MD10ADA800V，固件版本：0181
2025-04-22 | V1.3 | NVR型号更新 | 【新增】 NVS-S300-I2@32-IX-G、NVR-106D2、NVR-110D2、NVR-116D2、NVR-116D2-A
2025-07-21 | V1.3 | 硬盘更新 | 【新增】西数渠道CMR盘 西数渠道盘8T：WD85PURZ-85C4WY0，固件版本：80.00A80
2025-07-21 | V1.3 | 固件升级 | 【更新】东芝4T&6T&10T CMR硬盘 东芝10T CMR硬盘：TOSHIBA MD10ADA10TV，固件版本：0182 东芝8T CMR硬盘：TOSHIBA MD10ADA800V，固件版本：0182 东芝6T CMR硬盘：TOSHIBA MD10ADA600V，固件版本：0182 东芝4T CMR硬盘：TOSHIBA MD10ADA400EV，固件版本：0182 注：该款硬盘螺丝孔为长距四孔
2025-07-21 | V1.3 | 硬盘更新 | 【新增】西数8T&10T&24T&26T CMR硬盘 西数8T CMR硬盘：WD8002PURP-85C9JY0，固件版本：82.00A82 西数24T CMR硬盘：WDC WD241PUPA-64CNLY0，固件版本：82.00A82 西数26T CMR硬盘：WDC WD260PUPA-64CNLY0，固件版本：82.00A82 西数10T CMR硬盘：WD102PURP-85CCGY0，固件版本：82.00A82 注：该款硬盘螺丝孔为长距四孔
2025-07-23 | V1.3 | 硬盘更新 | 【新增】 NVS-S300-I2@32-IM-G、NVS702-16E-IX-DT、NVR301-04F-DT、NVR301-08F-DT